## GeigerleCanBOM
Referenz | Wert | Hersteller | Hersteller- bezeichnung | Farnell Bestnr. | Einzelpreis | Reichelt Bestellnr. | Einzel Preis | Mind. Stk. | GesamtProBstz
C6,C8,C11 | 10p |  |  |  |  | KERKO 10P | 0.06 |  | 0.18
C7,C9,C11,C12,C14,C15,C17,C18 | 100n |  |  |  |  | Z5U-5 100N | 0.04 |  | 0.32
C13,C16 | 47u |  |  |  |  | RAD 47/25 | 0.04 |  | 0.08
D2,D4,D5 | BPW34 |  |  |  |  | BPW 34 | 0.46 |  | 1.38
R10,R17,R18 | 4k7 |  |  |  |  | 1/4W 4,7K | 0.033 | 10 | 0.099
R11 | 15k |  |  |  |  | 1/4W15k | 0.033 | 10 | 0.033
R12 | 10M |  |  |  |  | 1/4W 10M | 0.033 | 10 | 0.033
R13,R19,R20,R21,R24,R25,R26 | 1k |  |  |  |  | 1/4W 1,0K | 0.033 | 10 | 0.231
R14 | 100k |  |  |  |  | 1/4W 100K | 0.033 | 10 | 0.033
R15,R16,R23 | 10k |  |  |  |  | 1/4W 10K | 0.033 | 10 | 0.099
R22 | 47R |  |  |  |  | 1/4W 47R | 0.033 | 10 | 0.033
R27 | 4R7 |  |  |  |  | 1/4W 4,7 | 0.033 | 10 | 0.033
RV1 | 5k |  |  |  |  | 64Y-5,0K | 0.3 |  | 0.3
U5 | TL072 |  |  |  | 0.69 | TL 072 DIP | 0.26 |  | 0.26
U8 | LM358 |  |  |  | 0.391 | LM 358 DIP | 0.17 |  | 0.17
U11 | HEF4027 |  |  |  | 1.06 | MOS 4027 | 0.3 |  | 0.3
| BI-LED |  |  |  | 1.17 | LED 5 RG-3 | 0.18 |  | 0.18
| LED Fassung |  |  |  | 1.49 | EBF I-5 | 0.68 |  | 0.68
| IC Sockel 8polig |  |  |  |  | GS 8P | 0.17 |  | 0.17
| IC Sockel 16polig |  |  |  |  | GS 16P | 0.29 |  | 0.29
| Batteriehalter |  |  |  |  | CLIP HQ9V-T | 0.28 |  | 0.28
| Klinkenbuchse | LUMBERG | KLB 4 | 1200144 | 1.23 | LUM KLB 4 | 0.82 |  | 0.82
L1 | 1mH | Toko | #262LY-102K | 1193615 | 2.07 |  |  |  | 2.07
U4 | TRIMMER | Johanson | 9328 | 1650999 | 1.77 |  |  |  | 1.77
| Gehäuse | EDDYSTONE | 27134PSLA | 301528 | 4.86 |  |  |  | 4.86
| Schalter | Multicomp | 1MS1T1B5M1QE | 9473378 | 1.51 |  |  |  | 1.51
[8 empty] | Gesamt (Euro) | 16.214
nicht im Bausatz enthalten
| Senkschraube M3x16 | TR FASTENINGS | M312 KSSTMCZ100- | 1419374 | 2.61 | SSK M3X16-200 | 2 | 1=200Stk
| Mutter M3 |  |  |  |  | SK M3 | 1.05 | 1=100Stk
| Platine |  |  | vom Autor erhältlich
| Litze |  |  | Conrad Electronic 605898
| Lötzinn |  |  | 0.75mm bleihaltiger Lot mit Flußmittel
| Batterie | Standard 9V Block
Preise Stand 05.04.14