## GeigerleCanBOM
Referenz | Wert | Hersteller | Hersteller- bezeichnung | Bestellnummer Farnell
C6,C8,C11 | 10p | Multicomp | MCRR50100COGJ0200 | 1216410
C7,C9,C11,C12,C14,C15,C17,C18 | 100n | Multicomp | MCRR50104Z5UM0050 | 1216440
C13,C16 | 47u | Multicomp | MCMR25V476M6.3X7 | 9452494
D2,D4,D5 | BPW34 | VISHAY | BPW34 | 1045425
L1 | 1mH | Toko | #262LY-102K | 1193615
R10,R17,R18 | 4k7 | Multicomp | MCF 0.25W 4K7 | 9339540
R11 | 15k | Multicomp | MCF 0.25W 15K | 9339191
R12 | 10M | Multicomp | MCF 0.25W 10M | 1186248
R13,R19,R20,R21,R24,R25,R26 | 1k | Multicomp | MCF 0.25W 1K | 9339051
R14 | 100k | Multicomp | MCF 0.25W 100K | 9339078
R15,R16,R23 | 10k | Multicomp | MCF 0.25W 10K | 9339060
R22 | 47R | Multicomp | MCF 0.25W 47R | 9339523
R27 | 4R7 | Multicomp | MCF 0.25W 4R7 | 9339574
RV1 | 5k | Bourns | 3296Y-1-502LF | 9353631
U4 | TRIMMER | Johanson | 9328 | 1650999
U5 | TL072 | STMICRO | TL072CN | 1094352
U8 | LM358 | TI | LM358P. | 1648686
U11 | HEF4027 | NXP | HEF4027BP | 384938
| BI-LED | KINGBRIGHT | L-59SURKCGKC | 1142568
| LED Fassung | ARCOLECTRIC SWITCHES | A105000 | 232312
| Klinkenbuchse | LUMBERG | KLB 4 | 1200144
| Gehäuse | EDDYSTONE | 27134PSLA | 301528
| Schalter | Multicomp | 1MS1T1B5M1QE | 9473378
| IC Sockel 8polig | TE CONNECTIVITY | 808-AG11D-ESL-LF | 1077344
| IC Sockel 16polig | TE CONNECTIVITY | 816-AG11D-ESL-LF | 1077315
| Senkschraube M3x16 | TR FASTENINGS | M312 KSSTMCZ100- | 1419374
| Batteriehalter | KEYSTONE | 2238 | 1650675